## ВОР
ВЕДОМОСТЬ ОБЪЁМОВ РАБОТ
Буронабивные сваи
№ п/п | Код ресурса | Наименование работ и затрат | Ед.изм | Количество | Объем
1 | Е2-196 | Бурение скважин D=450мм, L=12м (СБН12-450) | м³ | 6 | 11.45
2 | Е4-48 | Установка арматурных каркасов свай СБН12-450 | шт | 6 | ~1.374 т
3 | Е4-1 | Бетонирование свай СБН12-450 | м³ | 6 | 11.45
4 | Е2-120 | Выбурка грунта (СБН12-450) | м³ | 6 | 13.17
5 | Е2-196 | Бурение скважин D=450мм, L=14м (СБН14-450) | м³ | 6 | 13.36
6 | Е4-48 | Установка арматурных каркасов свай СБН14-450 | шт | 6 | ~1.603 т
7 | Е4-1 | Бетонирование свай СБН14-450 | м³ | 6 | 13.36
8 | Е2-120 | Выбурка грунта (СБН14-450) | м³ | 6 | 15.36
ИТОГО: |  |  |  | 12 | Бетон: 24.81 м³ ¦ Арм.: 2.977 т ¦ Выбурка: 28.53 м³