## ВОР
ВЕДОМОСТЬ ОБЪЁМОВ РАБОТ
Буронабивные сваи
№ п/п | Код ресурса | Наименование работ и затрат | Ед.изм | Количество | Объем
1 | Е2-196 | Бурение скважин D=450мм, L=14м (СБН14-450) | м³ | 2 | 4.45
2 | Е4-48 | Установка арматурных каркасов свай СБН14-450 | шт | 2 | ~0.534 т
3 | Е4-1 | Бетонирование свай СБН14-450 | м³ | 2 | 4.45
4 | Е2-120 | Выбурка грунта (СБН14-450) | м³ | 2 | 5.12
5 | Е2-196 | Бурение скважин D=450мм, L=12м (СБН12-450) | м³ | 14 | 26.72
6 | Е4-48 | Установка арматурных каркасов свай СБН12-450 | шт | 14 | ~3.206 т
7 | Е4-1 | Бетонирование свай СБН12-450 | м³ | 14 | 26.72
8 | Е2-120 | Выбурка грунта (СБН12-450) | м³ | 14 | 30.73
ИТОГО: |  |  |  | 16 | Бетон: 31.17 м³ ¦ Арм.: 3.74 т ¦ Выбурка: 35.85 м³