## 02_20_21_004_СибВАМИ_1_2_200101
ВЕДОМОСТЬ ОБЪЕМОВ РАБОТ № 1
Объект: Компрессорная станция с осушкой воздуха. Устройство фундаментов.
Проект: «Красноярский алюминиевый завод. Экологическая реконструкция».
Код ИСР: 200101
Основание: РД 02.20.21.004-СибВАМИ-1-2-200101-КЖ
№ п/п | № в ЛСР | Наименование работ | Ед. изм. | Кол-во | Ссылки на чертежи | Формула расчёта, расчёт объёмов работ и расхода материалов
1 | 2 | 3 | 4 | 5 | 6 | 7
Временный забор
1 |  | Монтаж временного ограждения Временное ограждение секция ИСО-2030-ЕВРО (высота 2м / длина 3м) | шт | 70
2 |  | Временное ограждение секция ИСО-2030-ЕВРО (высота 2м / длина 3м) (Давальческий материал) | шт | 70 | Ograd.ORG |  | Необходимо учесть перемещение секций ограждения для установки на расстоние 6,9км. Масса одного пролета 11,7кг, масса опорного блока 32кг, количество опорных блоков 72шт. Количество секций 70шт.
Раздел 1. Земляные работы | [8 empty] | Раздел 1. Земляные работы
1 | 1 | Разработка грунта с погрузкой на автомобили-самосвалы в котлованах объемом от 1000 до 3000 м3 экскаваторами с ковшом вместимостью 0,65 м3, группа грунтов: 1 | 1000 м3 | 1.163 |  |  | 1163 / 1000 | 1
2 | 2 | Перевозка грузов I класса автомобилями-самосвалами грузоподъемностью до 15 т по дорогам с усовершенствованным (асфальтобетонным, цементобетонным, железобетонным, обработанным органическим вяжущим) дорожным покрытием на расстояние 1 км | т | 1918.95 |  |  | 1163*1,65 | 1
3 | 3 | Работа на отвале, группа грунтов: 2-3 | 1000 м3 | 1.163 |  |  | 1163 / 1000 | 1
4 | 4 | Засыпка вручную траншей, пазух котлованов и ям, группа грунтов: 1 | 100 м3 | 0.545 |  |  | 54,5 / 100 | 1
5 | 5 | Песчано-гравийная смесь | м3 | 64.9531 |  |  | 54,5*1,18*1,01 | 1
6 | 6 | Устройство основания под фундаменты: песчано-гравийного | м3 | 554 |  |  |  | 1
7 | 7 | Смесь песчано-гравийная природная | м3 | 637.1 |  |  |  | 1
Раздел 2. Фундаменты | [8 empty] | Раздел 2. Фундаменты
ПФм1 | [9 empty] | ПФм1
8 | 8 | Устройство бетонной подготовки | 100 м3 | 0.9171 |  |  | 91,71 / 100 | 1
9 | 9 | Смеси бетонные тяжелого бетона (БСТ), класс В7,5 (М100) | м3 | 93.5442 |  |  |  | 1
10 | 10 | Устройство железобетонных фундаментов общего назначения объемом: более 25 м3 | 100 м3 | 4.692 |  |  | 469,20 / 100 | 1
11 | 11 | Дополнительные затраты на устройство: сложных фундаментов | 100 м3 | 4.692 |  |  | 469,20 / 100 | 1
12 | 12 | Щиты из досок | м2 | 133.3 |  |  | 97,1244+36,17532 | 1
13 | 13 | Смеси бетонные тяжелого бетона (БСТ), класс В25 (М350), W6 | м3 | 476.238 |  |  |  | 1
14 | 14 | Каркас пространственный КП1. 02.20.21.004-СибВАМИ-1-2-200101-КЖ.И-КП1 | т | 2.4775 |  |  | 148*16,74/1000 | 1
15 | 15 | Детали. 16-А500 ГОСТ 34028-2016, L=11700 | т | 28.4746 |  |  | 1540*18,49/1000 | 1
16 | 16 | Детали. 16-А500 ГОСТ 34028-2016, L=7400 | т | 2.8524 |  |  | 244*11,69/1000 | 1
17 | 17 | Детали. 16-А500 ГОСТ 34028-2016, L=2275 | т | 1.4504 |  |  | 404*3,59/1000 | 1
18 | 18 | Детали. 12-А400 ГОСТ 34028-2016, L=1700 | т | 1.818 |  |  | 1204*1,51/1000 | 1
19 | 19 | Детали. 12-А400 ГОСТ 34028-2016, L=1185 | т | 0.588 |  |  | 560*1,05/1000 | 1
20 | 20 | Детали. 12-А400 ГОСТ 34028-2016, L=3200 | т | 0.0568 |  |  | 20*2,84/1000 | 1
21 | 21 | Детали. 12-А400 ГОСТ 34028-2016, L=1200 | т | 0.03 |  |  | 28*1,07/1000 | 1
22 | 22 | Детали. 12-А400 ГОСТ 34028-2016, L=11700 | т | 0.9559 |  |  | 92*10,39/1000 | 1
23 | 23 | Детали. 12-А400 ГОСТ 34028-2016, L=1215 | т | 1.2528 |  |  | 1160*1,08/1000 | 1
24 | 24 | Детали. 12-А400 ГОСТ 34028-2016, Lср=1700 | т | 0.2144 |  |  | 142*1,51/1000 | 1
25 | 25 | Детали. 12-А400 ГОСТ 34028-2016, L=2500 | т | 0.0355 |  |  | 16*2,22/1000 | 1
26 | 26 | Детали. 12-А400 ГОСТ 34028-2016, L=2000 | т | 0.534 |  |  | 300*1,78/1000 | 1
27 | 27 | Детали. 12-А400 ГОСТ 34028-2016, L=2100 | т | 0.2399 |  |  | 129*1,86/1000 | 1
28 | 28 | Детали. 12-А400 ГОСТ 34028-2016, L=1800 | т | 0.4736 |  |  | 296*1,6/1000 | 1
29 | 29 | Детали. 8-А400 ГОСТ 34028-2016, L=1215 | т | 0.0696 |  |  | 145*0,48/1000 | 1
30 | 30 | Детали. 8-А400 ГОСТ 34028-2016, Lср=1100 | т | 0.003 |  |  | 7*0,43/1000 | 1
31 | 31 | Детали. 8-А400 ГОСТ 34028-2016, L=1160 | т | 0.0304 |  |  | 66*0,46/1000 | 1
32 | 32 | Детали. 8-А400 ГОСТ 34028-2016, L=9420 | т | 0.0037 |  |  | 1*3,72/1000 | 1
33 | 33 | Армирование подстилающих слоев и набетонок | т | 21.8536 |  |  | 41,560-4,692-15,0144 | 1
34 | 34 | Установка закладных деталей весом: до 4 кг | т | 0.1987 |  |  | 72*2,76/1000 | 1
35 | 35 | Изделие закладное МН2. 02.20.21.004-СибВАМИ-1-2-200101-КЖ.И-МН2 | т | 0.1987 |  |  | 72*2,76/1000 | 1
36 | 36 | Установка закладных деталей весом: свыше 4 до 20 кг | т | 2.1613 |  |  | (10*4,58+8*4,27+4*15,3+354,01*5,53+10,25*6,09)/1000 | 1
37 | 37 | Изделие закладное МН1. 02.20.21.004-СибВАМИ-1-2-200101-КЖ.И-МН1 | т | 0.0458 |  |  | 10*4.58/1000 | 1
38 | 38 | Изделие закладное МН3. 02.20.21.004-СибВАМИ-1-2-200101-КЖ.И-МН3 | т | 0.0342 |  |  | 8*4.27/1000 | 1
39 | 39 | Изделие закладное МН4. 02.20.21.004-СибВАМИ-1-2-200101-КЖ.И-МН4 | т | 0.0612 |  |  | 4*15.3/1000 | 1
40 | 40 | Изделие закладное МН7. 02.20.21.004-СибВАМИ-1-2-200101-КЖ.И-МН7 | т | 1.9577 |  |  | 354,01*5,53/1000 | 1
41 | 41 | Изделие закладное МН8. 02.20.21.004-СибВАМИ-1-2-200101-КЖ.И-МН8 | т | 0.0624 |  |  | 10,25*6,09/1000 | 1
42 | 42 | Установка анкерных болтов: при бетонировании в виде сваренных каркасов | т | 0.8914 |  |  | (13*40,88+3*31,44+2*10,62+4*24,36+5*29,4)/1000 | 1
43 | 43 | Анкерный блок АБ1. 02.20.21.004-СибВАМИ-1-2-200101-КЖ.И-АБ1 | т | 0.5314 |  |  | 13*40,88/1000 | 1
44 | 44 | Анкерный блок АБ2. 02.20.21.004-СибВАМИ-1-2-200101-КЖ.И-АБ2 | т | 0.0943 |  |  | 3*31,44/1000 | 1
45 | 45 | Анкерный блок АБ3. 02.20.21.004-СибВАМИ-1-2-200101-КЖ.И-АБ3 | т | 0.0212 |  |  | 2*10,62/1000 | 1
46 | 46 | Анкерный блок АБ4. 02.20.21.004-СибВАМИ-1-2-200101-КЖ.И-АБ4 | т | 0.0974 |  |  | 4*24,36/1000 | 1
47 | 47 | Анкерный блок АБ5. 02.20.21.004-СибВАМИ-1-2-200101-КЖ.И-АБ5 | т | 0.147 |  |  | 5*29,4/1000 | 1
48 | 48 | Монтаж балок, ригелей перекрытия, покрытия и под установку оборудования многоэтажных зданий при высоте здания: до 25 м | т | 0.1359 |  |  | (2*14,6+2*33,89+4*5,11+1*18,46)/1000 | 1
49 | 49 | Швеллер 10П ГОСТ 8240-97, L=1700. Б1 | т | 0.0292 |  |  | 2*14,6/1000 | 1
50 | 50 | Швеллер 10П ГОСТ 8240-97, L=3945. Б2 | т | 0.0678 |  |  | 2*33,89/1000 | 1
51 | 51 | Швеллер 10П ГОСТ 8240-97, L=595. Б3 | т | 0.0204 |  |  | 4*5,11/1000 | 1
52 | 52 | Швеллер 10П ГОСТ 8240-97, L=2150. Б4 | т | 0.0185 |  |  | 1*18,46/1000 | 1
53 | 53 | Установка металлических решеток приямков (щиты приямков) | т | 5.54 |  |  | 5539,95/1000 | 1
54 | 54 | Щит 1. 02.20.21.004-СибВАМИ-1-2-200101-КЖ.И-Щ1...Щ20 | т | 1.7046 |  |  | 37*46,07/1000 | 1
55 | 55 | Щит 1*. 02.20.21.004-СибВАМИ-1-2-200101-КЖ.И-Щ1...Щ20 | т | 0.1382 |  |  | 3*46,07/1000 | 1
56 | 56 | Щит 2. 02.20.21.004-СибВАМИ-1-2-200101-КЖ.И-Щ1...Щ20 | т | 0.1382 |  |  | 3*46,07/1000 | 1
57 | 57 | Щит 2*. 02.20.21.004-СибВАМИ-1-2-200101-КЖ.И-Щ1...Щ20 | т | 0.1382 |  |  | 3*46,07/1000 | 1
58 | 58 | Щит 3. 02.20.21.004-СибВАМИ-1-2-200101-КЖ.И-Щ1...Щ20 | т | 0.8898 |  |  | 17*52,34/1000 | 1
59 | 59 | Щит 4. 02.20.21.004-СибВАМИ-1-2-200101-КЖ.И-Щ1...Щ20 | т | 0.4362 |  |  | 16*27,26/1000 | 1
60 | 60 | Щит 5. 02.20.21.004-СибВАМИ-1-2-200101-КЖ.И-Щ1...Щ20 | т | 0.0685 |  |  | 8*8,56/1000 | 1
61 | 61 | Щит 6. 02.20.21.004-СибВАМИ-1-2-200101-КЖ.И-Щ1...Щ20 | т | 0.0168 |  |  | 16,82/1000 | 1
62 | 62 | Щит 7. 02.20.21.004-СибВАМИ-1-2-200101-КЖ.И-Щ1...Щ20 | т | 0.0958 |  |  | 2*47,89/1000 | 1
63 | 63 | Щит 8. 02.20.21.004-СибВАМИ-1-2-200101-КЖ.И-Щ1...Щ20 | т | 0.0609 |  |  | 2*30,43/1000 | 1
64 | 64 | Щит 9. 02.20.21.004-СибВАМИ-1-2-200101-КЖ.И-Щ1...Щ20 | т | 0.011 |  |  | 11,02/1000 | 1
65 | 65 | Щит 10. 02.20.21.004-СибВАМИ-1-2-200101-КЖ.И-Щ1...Щ20 | т | 0.0329 |  |  | 32,92/1000 | 1
66 | 66 | Щит 11. 02.20.21.004-СибВАМИ-1-2-200101-КЖ.И-Щ1...Щ20 | т | 0.0391 |  |  | 2*19,54/1000 | 1
67 | 67 | Щит 12. 02.20.21.004-СибВАМИ-1-2-200101-КЖ.И-Щ1...Щ20 | т | 0.0285 |  |  | 28,49/1000 | 1
68 | 68 | Щит 13. 02.20.21.004-СибВАМИ-1-2-200101-КЖ.И-Щ1...Щ20 | т | 0.0089 |  |  | 8,91/1000 | 1
69 | 69 | Щит 14. 02.20.21.004-СибВАМИ-1-2-200101-КЖ.И-Щ1...Щ20 | т | 0.199 |  |  | 3*66,34/1000 | 1
70 | 70 | Щит 15. 02.20.21.004-СибВАМИ-1-2-200101-КЖ.И-Щ1...Щ20 | т | 0.0665 |  |  | 3*22,17/1000 | 1
71 | 71 | Щит 16. 02.20.21.004-СибВАМИ-1-2-200101-КЖ.И-Щ1...Щ20 | т | 1.073 |  |  | 32*33,53/1000 | 1
72 | 72 | Щит 17. 02.20.21.004-СибВАМИ-1-2-200101-КЖ.И-Щ1...Щ20 | т | 0.0191 |  |  | 19,12/1000 | 1
73 | 73 | Щит 18. 02.20.21.004-СибВАМИ-1-2-200101-КЖ.И-Щ1...Щ20 | т | 0.0171 |  |  | 17,12/1000 | 1
74 | 74 | Щит 19. 02.20.21.004-СибВАМИ-1-2-200101-КЖ.И-Щ1...Щ20 | т | 0.2983 |  |  | 6*49,72/1000 | 1
75 | 75 | Щит 20. 02.20.21.004-СибВАМИ-1-2-200101-КЖ.И-Щ1...Щ20 | т | 0.0594 |  |  | 59,38/1000 | 1
76 | 76 | Гидроизоляция боковая обмазочная битумная в 2 слоя по выровненной поверхности бутовой кладки, кирпичу, бетону | 100 м2 | 0.7733 |  |  | 77,33 / 100 | 1
77 | 77 | Холодная битумная мастика Технониколь по ТУ 5775-034-17925162-2005 | т | 0.198 |  |  | 0,0123728+0,185592 | 1
Фом1 - 4 шт | [9 empty] | Фом1 - 4 шт
78 | 78 | Устройство бетонной подготовки | 100 м3 | 0.1048 |  |  | (2,62*4) / 100 | 1
79 | 79 | Смеси бетонные тяжелого бетона (БСТ), класс В7,5 (М100) | м3 | 10.6896 |  |  |  | 1
80 | 80 | Устройство железобетонных фундаментов общего назначения объемом: до 25 м3 | 100 м3 | 0.7684 |  |  | (19,21*4) / 100 | 1
81 | 81 | Щиты из досок | м2 | 21.8994 |  |  |  | 1
82 | 82 | Смеси бетонные тяжелого бетона (БСТ), класс В25 (М350), W6 | м3 | 77.9926 |  |  |  | 1
83 | 83 | Детали. 16-А500 ГОСТ 34028-2016, L=7280 | т | 1.5518 |  |  | 34*11,41*4/1000 | 1
84 | 84 | Детали. 16-А500 ГОСТ 34028-2016, L=3250 | т | 1.5185 |  |  | 74*5,13*4/1000 | 1
85 | 85 | Детали. 12-А400 ГОСТ 34028-2016, L=1910 | т | 0.748 |  |  | 110*1,7*4/1000 | 1
86 | 86 | Каркас пространственный КП3. 02.20.21.004-СибВАМИ-1-2-200101-КЖ.И-КП3 | т | 0.6106 |  |  | 8*19,08*4/1000 | 1
Фом2 - 4 шт | [9 empty] | Фом2 - 4 шт
87 | 87 | Устройство бетонной подготовки | 100 м3 | 0.0032 |  |  | (0,08*4) / 100 | 1
88 | 88 | Смеси бетонные тяжелого бетона (БСТ), класс В7,5 (М100) | м3 | 0.3264 |  |  |  | 1
89 | 89 | Устройство железобетонных фундаментов общего назначения объемом: до 5 м3 | 100 м3 | 0.0108 |  |  | (0,27*4) / 100 | 1
90 | 90 | Щиты из досок | м2 | 0.5346 |  |  |  | 1
91 | 91 | Смеси бетонные тяжелого бетона (БСТ), класс В25 (М350), W6 | м3 | 1.0962 |  |  |  | 1
92 | 92 | Детали. 16-А500 ГОСТ 34028-2016, L=820 | т | 0.031 |  |  | 6*1,29*4/1000 | 1
93 | 93 | Детали. 16-А500 ГОСТ 34028-2016, L=430 | т | 0.0304 |  |  | 10*0,76*4/1000 | 1
94 | 94 | Детали. 12-А400 ГОСТ 34028-2016, L=760 | т | 0.0506 |  |  | 16*0,79*4/1000 | 1
95 | 95 | Каркас пространственный КП2. 02.20.21.004-СибВАМИ-1-2-200101-КЖ.И-КП2 | т | 0.0229 |  |  | 1*5,72*4/1000 | 1
Фом3 - 4 шт | [9 empty] | Фом3 - 4 шт
96 | 96 | Устройство бетонной подготовки | 100 м3 | 0.0576 |  |  | (1,44*4) / 100 | 1
97 | 97 | Смеси бетонные тяжелого бетона (БСТ), класс В7,5 (М100) | м3 | 5.8752 |  |  |  | 1
98 | 98 | Устройство железобетонных фундаментов общего назначения объемом: до 25 м3 | 100 м3 | 0.3228 |  |  | (8,07*4) / 100 | 1
99 | 99 | Щиты из досок | м2 | 9.1998 |  |  |  | 1
100 | 100 | Смеси бетонные тяжелого бетона (БСТ), класс В25 (М350), W6 | м3 | 32.7642 |  |  |  | 1
101 | 101 | Детали. 16-А500 ГОСТ 34028-2016, L=4550 | т | 0.8616 |  |  | 30*7,18*4/1000 | 1
102 | 102 | Детали. 16-А500 ГОСТ 34028-2016, L=2880 | т | 0.8717 |  |  | 48*4,54*4/1000 | 1
103 | 103 | Детали. 12-А400 ГОСТ 34028-2016, L=1710 | т | 0.4742 |  |  | 78*1,52*4/1000 | 1
104 | 104 | Каркас пространственный КП1. 02.20.21.004-СибВАМИ-1-2-200101-КЖ.И-КП1 | т | 0.3348 |  |  | 5*16,74*4/1000 | 1
105 | 105 | Установка закладных деталей весом: свыше 4 до 20 кг | т | 0.1054 |  |  | (2*7,91+2*5,27)/1000*4 | 1
106 | 106 | Изделие закладное МН5. 02.20.21.004-СибВАМИ-1-2-200101-КЖ.И-МН5 | т | 0.0633 |  |  | 2*7,91/1000*4 | 1
107 | 107 | Изделие закладное МН6. 02.20.21.004-СибВАМИ-1-2-200101-КЖ.И-МН6 | т | 0.0422 |  |  | 2*5,27/1000*4 | 1
Деформационные швы | [9 empty] | Деформационные швы
108 | 108 | Гидроизоляция полиуретановым герметиком с уплотнением пенополиэтиленовым прокладочным шнуром: горизонтальных швов | 100 м | 1.4496 |  |  | 144,96 / 100 | 1
109 | 109 | Герметик Сазиласт 53 (1кг=0,65 л) | л | 60.3 |  |  | 92,77*0,65 | 1
110 | 110 | Бетонитовый шнур | м | 147.57 |  |  |  | 1
111 | 111 | Изоляция изделиями из пенопласта насухо холодных поверхностей покрытий и перекрытий | м3 | 3.5 |  |  |  | 1
112 | 112 | Пеноплекс Гео 40 мм | м3 | 3.57 |  |  |  | 1
Крыльцо - 2 шт | [9 empty] | Крыльцо - 2 шт
113 | 113 | Устройство бетонной подготовки | 100 м3 | 0.0092 |  |  | 0,46 / 100 * 2 | 1
114 | 114 | Смеси бетонные тяжелого бетона (БСТ), класс В7,5 (М100) | м3 | 0.9384 |  |  |  | 1
115 | 115 | Устройство: железобетонных крылец | м3 | 1.58 |  |  | 0,79 * 2 | 1
116 | 116 | Смеси бетонные тяжелого бетона (БСТ), класс В25 (М350), W6 | м3 | 1.6037 |  |  |  | 1
117 | 117 | Детали. 12-А500 ГОСТ 34028-2016, L=1930 | т | 0.0684 |  |  | (20*1,71/1000) * 2 | 1
118 | 118 | Детали. 12-А500 ГОСТ 34028-2016, L=1950 | т | 0.0692 |  |  | (20*1,73/1000) * 2 | 1
119 | 119 | Детали. 12-А500 ГОСТ 34028-2016, L=1140 | т | 0.0808 |  |  | (40*1,01/1000) * 2 | 1
120 | 120 | Детали. 10-А240 ГОСТ 34028-2016, L=1190 | т | 0.0088 |  |  | (6*0,73/1000) * 2 | 1
121 | 121 | Установка закладных деталей весом: свыше 4 до 20 кг | т | 0.0176 |  |  | (2*4,4/1000) * 2 | 1
122 | 122 | Изделие закладное МН552. Серия 1.400-15, вып. 1 | т | 0.0176 |  |  |  | 1
123 | 123 | Изоляция изделиями из пенопласта насухо холодных поверхностей покрытий и перекрытий | м3 | 0.024 |  |  | 0,012 * 2 | 1
124 | 124 | Пеноплекс Гео 20 мм | м3 | 0.0245 |  |  |  | 1
125 | 125 | Гидроизоляция полиуретановым герметиком без уплотнения пенополиэтиленовым прокладочным шнуром: горизонтальных швов | 100 м | 0.04 |  |  | 2 / 100 * 2 | 1
126 | 126 | Герметик Isoflex 25 | кг | 1.2 |  |  | 0,6 * 2 | 1
Отмостка | [9 empty] | Отмостка
127 | 127 | Устройство бетонной отмостки | 100 м3 | 0.21504 |  |  | (122,88*0,175) / 100 | 1
128 | 128 | Смеси бетонные тяжелого бетона (БСТ), класс В25 (М350), W6 | м3 | 21.9341 |  |  |  | 1
129 | 129 | Армирование подстилающих слоев и набетонок | т | 0.2728 |  |  | 272,80/1000 | 1
130 | 130 | Сетка 4С 5В500С-150/5В500С-150 - 95 х 6000 | т | 0.2728 |  |  |  | 1
131 | 131 | Изоляция изделиями из пенопласта насухо холодных поверхностей покрытий и перекрытий | м3 | 0.71 |  |  |  | 1
132 | 132 | Пеноплекс Гео 20 мм | м3 | 0.72 |  |  |  | 1
133 | 133 | Гидроизоляция полиуретановым герметиком без уплотнения пенополиэтиленовым прокладочным шнуром: горизонтальных швов | 100 м | 1.4168 |  |  | 141,68 / 100 | 1
134 | 134 | Герметик Сазиласт 53 (1кг=0,65 л) | л | 29.47 |  |  | 45,34*0,65 | 1