## 449.02623.120201.1.6-КЖ6
Приложение № 3 к Техническому заданию
УТВЕРЖДАЮ: Директор департамента по строительству ОП ООО «ОК РУСАЛ ПРОМТЕХРАЗВИТИЕ»
____________________О.В. Туз
"____ " _______________2025 г.
ВЕДОМОСТЬ ОБЪЕМОВ РАБОТ № 2
Объект: Корпус Электролиза Б
Проект: «Красноярский алюминиевый завод. Экологическая реконструкция».
Код ИСР: 120201
Основание: РД 449.02623.120201.1.6-КЖ6
№ п/п | Наименование | Ед. изм. | Кол-во | Примечание
1 | 2 | 3 | 4 | 5
Раздел 1. Устройство монолитной плиты пола на отм. 0,000 в/о 1-104
П1
1 | Укладка пленки полиэтиленовой | м2 | 979.4
2 | Пленка полиэтиленовая 200 мкм | м2 | 1198.786 | с учетом нормы расхода
3 | Устройство бетонной плиты | м3 | 173.1
4 | Смеси бетонные тяжелого бетона (БСТ), класс В25,W6,F150 | м3 | 176.562 | с учетом нормы расхода
5 | Устройство деформационного шва | м | 3684.8
6 | Пенополистирол ППС15 | м3 | 11.322 | деформационный шов, с учетом нормы расхода
7 | Полиуретановый герметик | кг | 2738 | деформационный шов
8 | Уплотнитель Вилатерм (или аналог) | м | 3751.126 | деформационный шов, с учетом нормы расхода
Пм1
9 | Укладка пенополистирола | м3 | 57
10 | Пенополистирол ППС25 | м3 | 57 | с учетом нормы расхода
11 | Устройство бетонной плиты | м3 | 117.8
12 | Изделие закладное МН118-3 | шт. | 10 | серия 1.400-15 вып.1
13 | Изделие закладное МН540 | м | 11.2 | серия 1.400-15 вып.1 уголок 100х63
14 | Изделие закладное МН3 | шт. | 4 | 449.02623.120101.1.6-КЖ6 л.6
15 | Окраска закладных с огрунтовкой | м2 | 1
16 | Грунт ЭП-057 | кг | 0.3 | ТУ 6-10-1117-75.
17 | Эмаль ХС 5132 | кг | 0.6 | ТУ 6-10-11-19-12-79 160 мкм
18 | Смеси бетонные тяжелого бетона (БСТ), класс В25,W6,F150 | м3 | 119.567 | с учетом нормы расхода
19 | Сталь арматурная А240, ГОСТ5781-82, диаметр 8 мм | кг | 349.68
20 | Сталь арматурная А500С, ГОСТ 34028-2016, диаметр 10 мм | кг | 993.84
21 | Сталь арматурная А500С, ГОСТ 34028-2016, диаметр 12 мм | кг | 11266.64
22 | Устройство деформационного шва | м | 214.5
23 | Пенополистирол ППС15 | м3 | 0.612 | деформационный шов, с учетом нормы расхода
24 | Полиуретановый герметик | кг | 198 | деформационный шов
25 | Уплотнитель Вилатерм (или аналог) | м | 218.361 | деформационный шов, с учетом нормы расхода
26 | Труба ПЭ 80 SDR13,6 - Ø25х2 | шт. | 66 | L=300 мм деф. шов
Пм2
27 | Укладка полиэтиленовой пленки | м2 | 5562
28 | полиэтиленовой пленки 200мкм | м2 | 6807.89 | с учетом нормы расхода
29 | Устройство бетонной плиты | м3 | 1114
30 | Изделие закладное МН118-3 | шт. | 215 | серия 1.400-15 вып.1
31 | Изделие закладное МН3 | шт. | 5 | 449.02623.120101.1.6-КЖ6 л.6
32 | Окраска закладных с огрунтовкой | м2 | 13.2125
33 | Грунт ЭП-057 | кг | 3.9638 | ТУ 6-10-1117-75.
34 | Эмаль ХС 5132 | кг | 7.9275 | ТУ 6-10-11-19-12-79 160 мкм
35 | Смеси бетонные тяжелого бетона (БСТ), класс В25,W6,F150 | м3 | 1130.71 | с учетом нормы расхода
36 | Сталь арматурная А240, ГОСТ5781-82, диаметр 8 мм | кг | 3466.55
37 | Сталь арматурная А500С, ГОСТ 34028-2016, диаметр 10 мм | кг | 95174.21
38 | Сталь арматурная А240, ГОСТ5781-82, диаметр 10 мм | кг | 3.64
39 | Устройство деформационного шва | м | 2917.1
40 | Пенополистирол ППС15 | м3 | 9.078 | деформационный шов, с учетом нормы расхода
41 | Полиуретановый герметик | кг | 2589.4 | деформационный шов
42 | Уплотнитель Вилатерм (или аналог) | м | 2969.608 | деформационный шов, с учетом нормы расхода
43 | Труба ПЭ 80 SDR13,6 - Ø25х2 | шт. | 490 | L=300 мм деф. шов
Раздел 2. Устройство пандуса
Пнм1
44 | Укладка пенополистирола | м3 | 2.8
45 | Пенополистирол ППС25 | м3 | 2.884 | с учетом нормы расхода
46 | Устройство бетонной плиты | м3 | 3.2
47 | Изделие закладное МН540 | м | 11.4 | серия 1.400-15 вып.1 уголок 100х63
48 | Окраска закладных с огрунтовкой | м2 | 0.1
49 | Грунт ЭП-057 | кг | 0.03
50 | Эмаль ХС 5132 | кг | 0.06
51 | Смеси бетонные тяжелого бетона (БСТ), класс В25,W6,F150 | м3 | 3.248 | с учетом нормы расхода
52 | Сталь арматурная А500С, ГОСТ 34028-2016, диаметр 10 мм | кг | 232.4
Раздел 3. Устройство противоусадочных швов
53 | Нарезка швов в плите глубиной 30 мм, шириной 5 мм | м | 1728.8
54 | Полиуретановый герметик | кг | 300
Составил: Менеджер по направлению Неворотов Д.А.
подпись (Ф.И.О.)
Проверил: Руководитель по направлению Москалев М.В.
подпись (Ф.И.О.)