## ВОР
ВЕДОМОСТЬ ОБЪЁМОВ РАБОТ
Буронабивные сваи
№ п/п | Код ресурса | Наименование работ и затрат | Ед.изм | Количество | Объем
1 | Е2-196 | Бурение скважин D=450мм, L=12м (СБН12-450) | м³ | 14 | 26.72
2 | Е4-48 | Установка арматурных каркасов свай СБН12-450 | шт | 14 | ~3.206 т
3 | Е4-1 | Бетонирование свай СБН12-450 | м³ | 14 | 26.72
4 | Е2-120 | Выбурка грунта (СБН12-450) | м³ | 14 | 30.73
ИТОГО: |  |  |  | 14 | Бетон: 26.72 м³ ¦ Арм.: 3.206 т ¦ Выбурка: 30.73 м³